## BOM_control_pcb
No. | Quantity | Comment | Designator | Footprint | Value | Manufacturer Part | Manufacturer | Supplier Part | Supplier
1 | 1 | Test-Point | 3V3 | Test-Point-0.5mm
2 | 1 | SZYY0805R | 5V | LED0805-R-RD |  | SZYY0805R | yongyu(永裕光电) | C434431 | LCSC
3 | 1 | 10nF | C1 | C0603 | 10nF | 0603B103K500NT | FH(风华) | C57112 | LCSC
4 | 1 | 220uF | C2 | CAP-SMD_BD8.0-L8.3-W8.3-FD | 220uF | GVT1V227M0810CNVC | HRK(鸿瑞凯电子) | C2983323 | LCSC
5 | 5 | 100nF | C3,C6,C7,C12,C13 | C0603 | 100nF | CGA0603X7R104K500JT | HRE(芯声) | C6119867 | LCSC
6 | 1 | 10uF | C4 | C1206 | 10uF | HGC1206R5106K500NSPJ | Chinocera(华瓷) | C7432781 | LCSC
7 | 2 | 10uF | C5,C8 | C0603 | 10uF | CGA0603X5R106K100JT | HRE(芯声) | C6119842 | LCSC
8 | 1 | 100uF | C9 | CAP-TH_BD6.3-P2.50-D0.6-FD | 100uF | ERA35V100M6X7 | JIERR(捷而瑞) | C49256802 | LCSC
9 | 1 | 22uF | C10 | C0805 | 22uF | CGA0805X5R226M250MT | HRE(芯声) | C6119899 | LCSC
10 | 1 | 47uF | C11 | CAP-TH_BD6.3-P2.50-D1.0-FD | 47uF | KM476M050E11RR0VH2FP0 | CX(承兴) | C45101 | LCSC
11 | 1 | SS54 | D1 | SMA_L4.3-W2.6-LS5.0-FD |  | SS54 | 宏迦橙 | C7420369 | LCSC
12 | 1 | PZ254V-12-24P | H1 | HDR-TH_24P-P2.54-V-M-R2-C12-S2.54 |  | PZ254V-12-24P | XFCN(兴飞) | C492429 | LCSC
13 | 1 | 15uH | L1 | IND-SMD_L7.0-W6.6_FXL0630 | 15uH | FXL0630-150-M | cjiang(长江微电) | C177243 | LCSC
14 | 1 | SS-12D10L5 | ON/OFF | SW-TH_SS-12D10L5 |  | SS-12D10L5 | XKB Connectivity(中国星坤) | C319012 | LCSC
15 | 1 | ZX-XH2.54-6PWZ | PHS | CONN-TH_6P-P2.50_ZX-XH2.54-6PWZ |  | ZX-XH2.54-6PWZ | Megastar(兆星) | C7429645 | LCSC
16 | 2 | DC-005-A200 | POWER,PUMP | DC-IN-TH_DC-005-A200 |  | DC-005-A200 | XUNPU(讯普) | C720557 | LCSC
17 | 5 | ZX-XH2.54-4PWZ | PS0,PS1,PS2,SHS,SPI | CONN-TH_4P-P2.50_ZX-XH2.54-4PWZ |  | ZX-XH2.54-4PWZ | Megastar(兆星) | C7429643 | LCSC
18 | 3 | WJ500V-5.08-2P | PUMP_12V,PWR_IN,PWR_OUT | CONN-TH_2P-P5.00_WJ500V-5.08-2P |  | WJ500V-5.08-2P | KANGNEX(康奈克斯电气) | C8465 | LCSC
19 | 1 | 1kΩ | R1 | R0603 | 1kΩ | FRC0603F1001TS | FOJAN(富捷) | C2907002 | LCSC
20 | 1 | 10kΩ | R2 | R0603 | 10kΩ | 0603WAF1002T5E | UNI-ROYAL(厚声) | C25804 | LCSC
21 | 1 | 3.24kΩ | R3 | R0603 | 3.24kΩ | 0603WAF3241T5E | UNI-ROYAL(厚声) | C22994 | LCSC
22 | 1 | 110mΩ | R4 | R1206 | 110mΩ | FRL1206FR110TS | FOJAN(富捷) | C2934288 | LCSC
23 | 1 | DB128V-5.08-4P-GN-S | THS | CONN-TH_4P-P5.08_DIBO_DB128V-5.08 |  | DB128V-5.08-4P-GN-S | DORABO(地博电气) | C2915641 | LCSC
24 | 2 | KH-2.54FH-1X20P-H8.5 | U1,U2 | HDR-TH_20P-P2.54-V-F-2 |  | KH-2.54FH-1X20P-H8.5 | kinghelm(金航标) | C2905423 | LCSC
25 | 1 | TPS5430DDAR | U3 | ESOP-8_L4.9-W3.9-P1.27-LS6.0-TL-EP |  | TPS5430DDAR | TI(德州仪器) | C9864 | LCSC
26 | 1 | AMS1117-3.3 | U4 | SOT-223-3_L6.5-W3.4-P2.30-LS7.0-BR |  | AMS1117-3.3 | AMS | C6186 | LCSC
27 | 1 | DRV8870DDAR | U5 | HSOP-8_L5.0-W4.0-P1.27-LS6.2-BL-EP |  | DRV8870DDAR | TI(德州仪器) | C86590 | LCSC
28 | 1 | PZ254R-11-04P | UART | HDR-TH_4P-P2.54-H-M-W10.4 |  | PZ254R-11-04P | XFCN(兴飞) | C492412 | LCSC
29 | 1 | ZX-XH2.54-3PWZ | UTS | HDR-TH_3P-P2.50_ZX-XH2.54-3PWZ |  | ZX-XH2.54-3PWZ | Megastar(兆星) | C7429642 | LCSC
30 | 1 | S4B-PH-K-S(LF)(SN) | WQS | CONN-TH_4P-P2.00_S4B-PH-K-S-LF-SN |  | S4B-PH-K-S(LF)(SN) | JST | C157926 | LCSC