## Sheet1
需求编号 | 功能模块 | 功能需求 | 详细定义 | 关键性能指标 | 优先级
FR-01 | 水质监测 | 采集鱼缸水质数据 | 周期性采集水温、pH、浑浊度、溶解氧等数据，并上传至飞腾派主控 | 数据刷新周期 ≤ 5 s；异常识别延迟 ≤ 3 s | 高
FR-02 | 土壤监测 | 采集盆栽土壤状态 | 获取土壤湿度、土壤状态或养分相关数据，用于灌溉判断 | 土壤湿度采集周期 ≤ 5 s | 高
FR-03 | 环境监测 | 采集空气温湿度与光照 | 获取盆栽周围环境数据，用于补光、雾化和生长状态分析 | 环境数据刷新周期 ≤ 5 s | 中
FR-04 | 水泵控制 | 控制水循环和灌溉 | 支持水泵开关、PWM 强度控制和自动循环策略 | 控制响应时间 ≤ 10 s；PWM 可配置 | 高
FR-05 | 自动灌溉 | 按土壤状态触发灌溉 | 当土壤湿度低于阈值时，系统自动将鱼缸水输送至盆栽端 | 误触发率低；灌溉触发延迟 ≤ 10 s | 高
FR-06 | 自动换水 | 实现鱼缸水循环维护 | 根据水质状态触发换水或循环，提高水体稳定性 | 换水流程可远程启动/停止 | 高
FR-07 | 设备告警 | 监测异常并推送告警 | 水温、浑浊度、溶解氧、土壤湿度等超阈值时生成告警 | 告警响应时间 ≤ 3 s | 高
FR-08 | 鱼类行为分析 | 识别鱼类异常状态 | 通过视觉模型分析鱼类活动轨迹、静止、聚集等行为 | 常见鱼类识别准确率 ≥ 90% | 中
FR-09 | 植物状态分析 | 识别黄叶或异常叶片 | 通过视觉模型检测植物叶片颜色异常，用于修剪提示或机械臂任务 | 黄叶识别率 ≥ 85% | 中
FR-10 | 机械臂投食 | 辅助完成定时投食 | 系统按时间或用户指令触发机械臂投食动作 | 单次任务成功率 ≥ 90% | 中
FR-11 | 机械臂松土 | 执行盆栽松土动作 | 机械臂按预设轨迹在盆栽土面执行松土 | 路径执行误差 ≤ 5 mm | 中
FR-12 | 机械臂清理 | 清理水面漂浮物 | 识别漂浮物后调度机械臂进行清理 | 识别后可生成任务指令 | 中
FR-13 | 飞腾派主控调度 | 统一管理采集、控制和 AI 任务 | 飞腾派运行后端、AI、通信守护进程和 Web 服务 | 系统连续运行 ≥ 72 h | 高
FR-14 | OpenAMP 通信 | 实现 Linux 与裸机从核通信 | Linux 业务层通过 RPMsg 将命令发送至裸机从核 | RPMsg 通道可稳定收发 64B 帧 | 高
FR-15 | SPI 通信协议 | 飞腾派与外设节点通信 | 裸机从核作为 SPI Master，底层节点作为 SPI Slave，完成命令与响应 | SPI Mode 0；1 MHz；64B 定长帧；CRC 校验 | 高
FR-16 | Web 可视化 | 展示实时数据与历史曲线 | 展示传感器数据卡片、趋势图、视频和设备状态 | 前端刷新间隔 ≤ 2 s | 高
FR-17 | 远程控制 | 支持用户手动控制设备 | Web 端可控制水泵、灯光、雾化、机械臂任务 | 指令响应时间 ≤ 3 s | 高
FR-18 | 大模型交互 | 自然语言查询生态状态 | 用户可询问“鱼缸状态如何”等问题，系统生成自然语言分析 | 支持状态摘要生成 | 中
FR-19 | 数据记录 | 保存历史运行数据 | 保存传感器数据、告警事件、机械臂任务日志 | 支持按时间查询 | 中
FR-20 | 故障自恢复 | 通信异常后自动恢复 | 对 CRC 错误、超时、SPI 失败进行统计和重试 | 连续错误可触发链路重置 | 高